## AMS Rack
Station | Three | Seat | Date | 2026-07-29 | c-ToF instrument
AMS Racks
|  |  |  | Total Weight |  | 182.2
|  |  |  | Total Moment |  | 3484.575
AMS Racks
|  |  |  | Max Allowable Weight |  | 250 |  |  |  | Moment
|  |  |  | Max Allowable Moment |  | 6250 |  |  | 57.625 | 0
52.5 | [8 empty] | 55.875 | 0
50.75 | [8 empty] | 54.125 | 0
49 | [8 empty] | 52.375 | 0
47.25 | [8 empty] | 50.625 | 0
45.5 | [8 empty] | 48.875 | 0
43.75 | [8 empty] | 47.125 | 0
42 | 25 | [6 empty] | 25 | 45.375 | 0
40.25 | 24 | [6 empty] | 24 | 43.625 | 0
38.5 | 23 | [6 empty] | 23 | 41.875 | 0
36.75 | 22 | [6 empty] | 22 | 40.125 | 0
35 | 21 | [6 empty] | 21 | 38.375 | 0
33.25 | 20 | [6 empty] | 20 | 36.625 | 0
31.5 | 19 | [6 empty] | 19 | 34.875 | 0
29.75 | 18 | [6 empty] | 18 | 33.125 | 0
28 | 17 | [6 empty] | 17 | 31.375 | 0
26.25 | 16 | [6 empty] | 16 | 29.625 | 0
24.5 | 15 | [6 empty] | 15 | 27.875 | 0
22.75 | 14 | [6 empty] | 14 | 26.125 | 0
21 | 13 | [6 empty] | 13 | 24.375 | 0
19.25 | 12 | [6 empty] | 12 | 22.625 | 0
17.5 | 11 | [6 empty] | 11 | 20.875 | 0
15.75 | 10 |  |  | AMS Instrument and Rack |  |  | 182.2 | 10 | 19.125 | 3484.575
14 | 9 |  |  | Includes inlet, pneumatic valve, cables, |  |  |  | 9 | 17.375 | 0
12.25 | 8 |  |  | turbo supply, and electronics |  |  |  | 8 | 15.625 | 0
10.5 | 7 | [6 empty] | 7 | 13.875 | 0
8.75 | 6 | [6 empty] | 6 | 12.125 | 0
7 | 5 | [6 empty] | 5 | 10.375 | 0
5.25 | 4 | [6 empty] | 4 | 8.625 | 0
3.5 | 3 |  | Turbo Supply (AMS) |  |  | Electronics (AMS) |  | 3 | 6.875 | 0
1.75 | 2 | [6 empty] | 2 | 5.125 | 0
0 | 1 |  |  |  |  | support rack (AMS) |  | 1 | 3.375 | 0
Comments: |  | Equip. weights go in Col. F or K to use Col M. moments.